## Sheet1
STM32L	LQFP48

Nb Pin	Pin name	Main Function	USART	ADC	TIM 2 & 3	TIM9 & 10	LCD	COMP	SPI	DAC	I2C	USB	JTAG	Result	Pin name	Nb Pin
1	VLCD					VLCD	VLCD	1
2	PC13	WKUP2					LIGHT_WKUP	PC13	2	RTC_TS	RTC_OUT
3	PC14	OSC32_IN					OSC32_IN	PC14	3
4	PC15	OSC32_OUT					OSC32_OUT	PC15	4
5	PH0	OSC_IN					OSC_IN	PH0	5
6	PH1	OSC_OUT					OSC_OUT	PH1	6
7	NRST					RESET	NRST	7
8	VSSA					VSSA	VSSA	8
9	VDDA					VDDA	VDDA	9
10	PA0	WKUP1	USART2_CTS	ADC_IN0	TIM2_CH1_ETR			COMP1_INP					AUDIO_WKUP	PA0	10
11	PA1		USART2_RTS	ADC_IN1	TIM2_CH2		LCD_SEG0	COMP1_INP					AUDIO_VCC	PA1	11
12	PA2		USART2_TX	ADC_IN2	TIM2_CH3	TIM9_CH1	LCD_SEG1	COMP1_INP					SX_RXTX	PA2	12	RF_DIO6
13	PA3		USART2_RX	ADC_IN3	TIM2_CH4	TIM9_CH2	LCD_SEG2	COMP1_INP					SX_DIO5	PA3	13	RF_DIO5
14	PA4		USART2_CLK	ADC_IN4				COMP1_INP	SPI1_NSS	DAC_OUT1				SX_NSS	PA4	14	RF_DIO4
15	PA5			ADC_IN5	TIM2_CH1_ETR			COMP1_INP	SPI1_SCK	DAC_OUT2				SX_SCK	PA5	15	RF_DIO3
16	PA6			ADC_IN6	TIM3_CH1	TIM10_CH1	LCD_SEG3	COMP1_INP	SPI1_MISO					SX_MISO	PA6	16	RF_DIO2
17	PA7			ADC_IN7	TIM3_CH2	TIM11_CH1	LCD_SEG4	COMP1_INP	SPI1_MOSI					SX_MOSI	PA7	17	RF_DIO1
18	PB0	VREF_OUT		ADC_IN8	TIM3_CH3		LCD_SEG5	COMP1_INP					SX_DIO4	PB0	18	RF_DIO0
19	PB1	VREF_OUT		ADC_IN9	TIM3_CH4		LCD_SEG6	COMP1_INP					SX_DIO3	PB1	19	RF_RSSI
20	PB2	BOOT1					BOOT_1	PB2	20
21	PB10		USART3_TX		TIM2_CH3		LCD_SEG10				I2C2_SCL			TEST_LED	PB10	21
22	PB11		USART3_RX		TIM2_CH4		LCD_SEG11				I2C2_SDA			SX_DIO2	PB11	22
23	VSS_1					VSS_1	VSS_1	23
24	VDD_1					VDD_1	VDD_1	24
25	PB12		USART3_CK	ADC_IN18		TIM10_CH1	LCD_SEG12	COMP1_INP	SPI2_NSS		I2C2_SMBA			FRAM_NSS	PB12	25
26	PB13		USART3_CTS	ADC_IN19		TIM9_CH1	LCD_SEG13	COMP1_INP	SPI2_SCK					FRAM_SCK	PB13	26
27	PB14		USART3_RTS	ADC_IN20		TIM9_CH2	LCD_SEG14	COMP1_INP	SPI2_MISO					FRAM_MISO	PB14	27
28	PB15			ADC_IN21		TIM11_CH1	LCD_SEG15	COMP1_INP	SPI2_MOSI					FRAM_MOSI	PB15	28
29	PA8	MCO	USART1_CK				LCD_COM0					SX_DIO1	PA8	29
30	PA9		USART1_TX				LCD_COM1					SX_DIO0	PA9	30
31	PA10		USART1_RX				LCD_COM2					RF_RST	PA10	31
32	PA11		USART1_CTS					SPI1_MISO			USB_DM		USB D-	PA11	32
33	PA12		USART1_RTS					SPI1_MSO			USB_DP		USB D+	PA12	33
34	PA13	SWDAT					JTMS	JTAG JTMS	PA13	34
35	VSS_2					VSS_2	VSS_2	35
36	VDD_2					VDD_2	VDD_2	36
37	PA14	SWCLK					JTCK	JTCK	PA14	37
38	PA15				TIM2_CH1_ETR					JTDI	JTAG JTDI	PA15	38
39	PB3				TIM2_CH2		LCD_SEG7	COMP2_INM	SPI1_SCK				JTDO	JTAG JTDO	PB3	39
40	PB4				TIM3_CH1		LCD_SEG8	COMP2_INP	SPI1_MISO				NJTRST	JTAG NJRST	PB4	40
41	PB5				TIM3_CH2		LCD_SEG9	COMP2_INL	SPI1_MOSI		I2C1_SMBA				PB5	41
42	PB6		USART1_TX		TIM4_CH1					I2C1_SCL				PB6	42
43	PB7	PVD_IN	USART1_RX		TIM4_CH2					I2C1_SDA				PB7	43
44	BOOT0					BOOT 0	BOOT0	44
45	PB8				TIM4_CH3	TIM10_CH1	LCD_SEG16				I2C1_SCL			RF_SLEEP	PB8	45
46	PB9					TIM11_CH1	LCD_COM3					LIGHT_VCC	PB9	46
47	VSS_3					VSS_3	VSS_3	47
48	VDD_3					VDD_3	VDD_3	48

						JTAG		MICROMATCH
n° pin	XBee	Wizzimote	ok			n°pin	Name	equivalent pin	n° pin	Name					n° pin
1	VCC	VDD	ok			1	VCC	1	1	VCC					1
2	DOUT	DOUT	ok			2	VCC	1	2	nothing					2
3	DIN	DIN	ok			3	JNRST	5	3	RST					3
4	DO8	TEST				4	GND	10	4	pull-up 10k					4
5	RESET	RESET	ok			5	JTDI	7	5	JNRST					5
6	PWM0/RSSI	ADIO0				6	GND	10	6	JTDO					6
7	PWM1	ADIO1				7	JTMS	9	7	JTDI					7
8	RESERVED	ADIO2				8	GND	4	8	JTCK					8
9	DTR/DI8	ADIO3				9	JTCK	8	9	JTMS					9
10	GND	GND	ok			10	GND	10	10	GND					10
11	AD4/DIO4	GPIO7				11	Pull-up 10k	4					11
12	CTS/DIO7	GPIO6				12	GND	10					12
13	ON/SLEEP	GPIO5	on/sleep pourrait être utile			13	JTDO	6					13
14	VREF	GPIO4				14	GND	10					14
15	ASC/AD5/DIO5	ADIO5				15	RST	3					15
16	RTS/AD6/DIO6	ADIO4				16	GND	10					16
17	AD3/DIO3	GPIO3/TDO	JTAG Wizzi			17	nothing	nothing					17
18	AD2/DIO2	GPIO2/TDI	JTAG Wizzi			18	GND	10					18
19	AD1/DIO1	GPIO1/TMS	JTAG Wizzi			19	nothing	nothing					19
20	AD0/DIO0	GPIO0/TCK	JTAG Wizzi			20	GND	10					20